## PRG-Incertitude
Impact 'Potentiel de Réchauffement Global' (PRG)
ACV du bioéthanol carburant
Inventaire du cycle de vie de l'éthanol carburant | [5 empty] | Evaluation de l'incertitude sur l'indicateur d'impact
(pour 1000 kg éthanol)
| Inventaire matière |  |  |  |  | U(xi)/xi | U(xi) | u(xi)/U(xi) | u(xi) | dI/dxi | u(I,xi) | u(I,xi)^2
Production betteraves
|  |  | consommation engrais |  | kg
|  |  | consommation CO2 photosynthèse |  | kg CO2
|  |  | émissions N2O (engrais) |  | kg N20
Production éthanol
|  |  | émissions CO2 (fermentation) |  | kg CO2
Combustion éthanol
|  |  | émission CO2 |  | kg CO2
Inventaire Energie
Production betteraves
|  |  | électricité |  | kWh
|  |  | diesel |  | l
Production éthanol
|  |  | électricité |  | kWh
|  |  | gaz |  | m3
Transport
|  |  | diesel |  | l
Données impact PRG
Coefficients d'équivalence des GES
CO2
N2O
Indicateurs d'impact PRG des vecteurs énergétiques
Electricité
|  |  | indicateur impact kWh |  | kg CO2 eq/kWh
Gazole
|  |  | indicateur impact litre gazole |  | kg CO2 eq/l
Gaz naturel
|  |  | indicateur impact m3 gaz |  | kg CO2 eq/m3
Indicateurs d'impact PRG des intrants matière
|  | Engrais |  |  | kg CO2 eq/kg
Evaluation de l'indicateur d'impact IPRG | [10 empty] | Somme
| Contribution des émissions de gaz | [9 empty] | u(IPEC)
|  | Emissions CO2 |  |  | kg CO2 | [5 empty] | k
|  | Emissions N2O |  |  | kg N2O | [5 empty] | U(IPEC)
[5 empty] | kg CO2 eq | [5 empty] | U(IPEC)/IPEC
|  | Contribution totale des émissions |  |  | kg CO2 eq
Contribution des intrants énergie
Electricité
|  |  | consommation totale |  | kWh
|  |  | contribution PRG |  | kg CO2 eq
Gaz naturel
|  |  | consommation totale |  | m3
|  |  | contribution PRG |  | kg CO2 eq
Gazole
|  |  | consommation totale |  | l
|  |  | contribution PRG |  | kg CO2
|  | Contribution totale des intrants énergie |  |  | kg CO2 eq
Contributions des intrants matière
Engrais
|  |  | consommation totale |  | kg
|  |  | contribution PRG |  | kg CO2
|  | Contribution totale des intrants matière |  |  | kg CO2 eq
Consommation CO2 par la culture
|  | CO2 photosynthèse |  |  | kg CO2
Indicateur d'impact PRG global
|  |  | pour 1000 kg éthanol |  | kg CO2 eq
|  |  | par kg éthanol | 0 | kg CO2 eq/kg éthanol